## PLANTAS
DISCIPLINAS |  | GRUPO |  | ESPECIFICACION (4 letras) |  |  | DESCRIPCION | COLOR | TIPO LINEA | PLUMA 1:1000 | PLUMA 1:100 | PLUMA 1:50 | PLUMA 1:25 | PLUMA 1:10 |  | APLICA MAPBOOK | observ. | APLICA VISOR
A | ARQUITECTONICOS | AREA | AREAS | ESPC | AREA UTIL DEL ESPACIO | A-AREA-ESPC | Líneas de borde para el cálculo de áreas en arquitectura | 3 | CONTINUOS | 0.05 | 0.05 | 0.1 | 0.18 | 0.18 |  | NO |  | SI
|  |  |  | ACHU | ACHURADO | A-AREA-ACHU | Achurados, texturas, tejas | 253 | CONTINUOS | 0.05 | 0.05 | 0.1 | 0.18 | 0.18 |  | NO |  | SI
|  |  |  | IDEN | IDENTIFICADOR Y ESPECIFICACIONES | A-AREA-IDEN | Bloque con atributos con identificador de espacios y especificaciones | 6 | CONTINUOS | 0.17 | 0.17 | 0.2 | 0.25 | 0.25 |  | NO |  | SI
|  |  |  | PLAC | PERIMETRO DE PLACA | A-AREA-PLAC | Perímetro de la placa | 8 | CONTINUOS | 0.05 | 0.05 | 0.1 | 0.18 | 0.18 |  | NO |  | SI
|  | PLAN | PLANTA | BRND | BARANDAS | A-PLAN-BRND | Barandas, Pasamanos | 1 | CONTINUOS | 0.18 | 0.18 | 0.18 | 0.2 | 0.2 |  | SI |  | SI
|  |  |  | EJES | EJES | A-PLAN-EJES | Ejes arquitectónicos | 140 | DIVIDE | 0.05 | 0.05 | 0.1 | 0.18 | 0.18 | Modificado por Lilian Pulido 11-04-08 | NO |  | NO
|  |  |  | EJEAUX | EJES AUXILIARES | A-PLAN-EJEAUX | Ejes auxiliares (eje de vías, ejes de aparatos) | 250 | DIVIDE | 0.05 | 0.05 | 0.1 | 0.18 | 0.18 | Agregado por Lilian Pulido 19-04-08 | NO |  | NO
|  |  |  | ESCA | ESCALERAS | A-PLAN-ESCA | Escaleras, cambios de nivel (cortadas) | 30 | CONTINUOS | 0.17 | 0.17 | 0.2 | 0.25 | 0.25 |  | SI |  | SI
|  |  |  | RAMP | RAMPAS | A-PLAN-RAMP | Rampas | 30 | CONTINUOS | 0.17 | 0.17 | 0.2 | 0.25 | 0.25 | Agregado por Lilian Pulido 19-04-08 | SI |  | SI
|  |  |  | EQUIP | EQUIPOS | A-PLAN-EQUIP | Equipos en general | 8 | CONTINUOS | 0.1 | 0.1 | 0.1 | 0.1 | 0.25 | Agregado por Lilian Pulido 19-04-08 | SI |  | SI
|  |  |  | PSUP | PROYECCIONES SUPERIORES | A-PLAN-PSUP | Todas las proyecciones arquitectónicas superiores | 8 | DASHED2 | 0.05 | 0.05 | 0.1 | 0.2 | 0.2 | Modificado por Lilian Pulido 12-04-08 | NO |  | SI
|  |  |  | PINF | PROYECCIONES INFERIORES | A-PLAN-PINF | Proyecciones, arquitectónicas inferiores | 8 | DASHED2 | 0.05 | 0.05 | 0.1 | 0.2 | 0.2 | Modificado por Lilian Pulido 12-04-08 | NO |  | NO
|  |  |  | VISL | VISTA LEJANA | A-PLAN-VISL | Representa el entorno del edificio y los espacios no correspondientes al nivel del piso determinado | 253 | CONTINUOS | 0.05 | 0.05 | 0.05 | 0.05 | 0.05 | Agregado por Lilian Pulido 27-07-09 | NO |  | NO
|  |  |  | CUB | CUBIERTAS | A-PLAN-CUB | Perímetro y líneas de cubiertas | 6 | CONTINUOS | 0.17 | 0.17 | 0.2 | 0.25 | 0.25 |  | SI |  | SI
|  |  |  | CUBACHU |  | A-PLAN-CUBACHU | Achurados de cubiertas | 251 | CONTINUOS | 0.05 | 0.05 | 0.05 | 0.1 | 0.1 | Modificado por Lilian Pulido 03-06-08 | SI |  | SI
|  |  |  | PARQ | PARQUEADEROS | A-PLAN-PARQ | División de las zonas de parqueo (en parqueaderos y sótanos) | 8 | CONTINUOS | 0.05 | 0.05 | 0.2 | 0.25 | 0.25 | Agregado por Lilian Pulido 15-04-08 | SI |  | SI
|  | DEMO | DEMOLICIONES |  |  | A-DEMO | Demoliciones | 203 | DASHED2 | 0.5 | 0.5 | 0.5 | 0.25 | a |  | NO |  | NO
|  |  |  | FAS1 | FASES (1, 2, 3 …) | A-DEMO-FAS1 | Demoliciones por fase 1 | 203 | DASHED2 | 0.5 | 0.5 | 0.5 | 0.25 | a |  | NO |  | NO
|  | ANOT | ANOTACIONES | NOTA | PARRAFO | A-ANOT-NOTA | Notas general aparte | 2 | CONTINUOS | 0.12 | 0.45 | 0.5 | 0.6 | 0.6 |  | NO |  | NO
|  |  |  | NPLT | NO IMPRIMIBLE | A-ANOT-NPLT | Objetos no imprimibles | 5 | CONTINUOS | noplot | noplot | noplot | noplot | noplot |  | NO | NO | NO
|  |  |  | NVEL | NIVELES | A-ANOT-NVEL | Niveles de piso (estructural y de acabado) | 2 | CONTINUOS | 0.45 | 0.45 | 0.5 | 0.6 | 0.6 |  | NO |  | NO
|  |  |  | SIMB | SIMBOLOS/LINEAS | A-ANOT-SIMB | Símbolos ,Norte, líneas de corte, Escala, globos de detalle | 6 | CONTINUOS | 0.17 | 0.17 | 0.2 | 0.25 | 0.25 |  | NO |  | NO
|  |  |  | ACHU | ACHURADO DE SIMBOLOS | A-ANOT-ACHU | Achurados, de símbolos | 250 | CONTINUOS | 0.05 | 0.05 | 0.1 | 0.18 | 0.18 |  | SI | SI | SI
|  |  |  | TEXT | TEXTOS | A-ANOT-TEXT | Textos principales | 2 | CONTINUOS | 0.3 | 0.3 | 0.5 | 0.6 | 0.6 | Modificado por Lilian Pulido 11-04-08 | NO |  | SI
|  |  |  | DIMS | DIMENSIONES | A-ANOT-DIMS | Cotas, Flechas de especificaciones | 8 | CONTINUOS | 0.05 | 0.18 | 0.18 | 0.2 | 0.2 |  | NO |  | NO
|  |  |  | DIMS50 | DIMENSIONES | A-ANOT-DIMS50 | Cotas para detalles de espacios | 8 | CONTINUOS | 0.05 | 0.18 | 0.18 | 0.2 | 0.2 | Agregado por Lilian Pulido 28-07-08 | NO | NO | NO
|  |  |  | XREF | REFERENCIAS EXTERNAS | A-ANOT-XREF | para los planos que esten como una referencia externa
|  |  |  | REVI | REVISIONES | A-ANOT-REVI | marcacion (revcloud) para los espacios o elementos que requieran ser revisados o que tengan alguna observacion | 1 | CONTINUOS | noplot | noplot | noplot | noplot | noplot | Agregado por dav-sier 28-05-2008 | SI | SI | SI
|  | MURO | MUROS |  | MUROS | A-MURO | Muros divisorios piso techo, etc. | 5 | CONTINUOS | 0.45 | 0.45 | 0.5 | 0.6 | 0.6 |  | SI |  | SI
|  |  |  | ACAB | ACABADO DE MUROS | A-MURO-ACAB | pañetes y acabados de muro | 8 | CONTINUOS | 0.05 | 0 | 0 | 0 | 0 |  | SI | SI | SI
|  |  |  | ACHU | ACHURADO | A-MURO-ACHU | Achurados de muros | 252 | CONTINUOS | 0.05 | 0.05 | 0.1 | 0.18 | 0.18 | Modificado por Lilian Pulido 01-07-08 | SI | SI | SI
|  |  |  | DIVI | DIVISIONES | A-MURO-DIVI | Muros móviles, divisiones | 8 | CONTINUOS | 0.05 | 0.3 | 0.35 | 0.35 | 0.35 |  | SI |  | SI
|  |  |  | BAJO | BAJO | A-MURO-BAJO | Muros bajos, Divisiones media altura | 150 | CONTINUOS | 0.09 | 0.18 | 0.18 | 0.2 | 0.2 |  | SI |  | SI
|  | MUEB | MUEBLES |  | MUEBLES | A-MUEB | Muebles en planta general | 3 | CONTINUOS | 0.17 | 0.17 | 0.2 | 0.25 | 0.25 |  | SI |  | SI
|  |  |  | ACHU | ACHURADO | A-MUEB-ACHU | Achurado de muebles en general | 254 | CONTINUOS | 0 | 0 | 0 | 0 |  | Agregado por Lilian Pulido 08-07-08 | SI | SI | SI
|  |  |  | BIBL | BIBLIOTECA | A-MUEB-BIBL | Muebles - Estantería de biblioteca | 109 | CONTINUOS | 0 | 0 | 0 | 0 |  | Agregado por Lilian Pulido 01-03-10 | SI | SI | SI
|  |  |  | IDEN | BLOQUE MUEBLES | A-MUEB-IDEN | Bloque con atributos con identificador de muebles y especificaciones | 3 | CONTINUOS | 0.2 | 0.2 | 0.25 | 0.25 |  |  | NO | NO | NO
|  |  |  | FIJO | MUEBLES FIJOS | A-MUEB-FIJO | Muebles fijos en planta general | 3 | CONTINUOS | 0.17 | 0.17 | 0.2 | 0.25 | 0.25 |  | SI |  | SI
|  |  |  | LAMP | LAMPARAS Y SIMILARES | A-MUEB-LAMP | Lámparas y luminarias de interés arquitectónico | 3 | CONTINUOS | 0 | 0 | 0 | 0 | 0 |  | NO | NO | NO
|  | PISO | PISOS |  | PISOS | A-PISO | Líneas de piso, alfombras, pirlanes, cambios de material | 8 | CONTINUOS | 0.05 | 0.05 | 0.1 | 0.18 | 0.18 |  | SI |  | SI
|  |  |  | ACHU | ACHURADO | A-PISO-ACHU | Achurados de materiales de pisos, líneas de rampa | 250 | CONTINUOS | 0.05 | 0.05 | 0.1 | 0.18 | 0.18 | Modificado por Lilian Pulido 119-06-08 | NO |  | SI
|  | PTAS | PUERTAS |  | PUERTAS | A-PTAS | Puertas, Accesos.(incluye arco de apertura) | 150 | CONTINUOS | 0.17 | 0.17 | 0.2 | 0.25 | 0.25 |  | SI |  | SI
|  |  |  | MADE | SIMBOLOGIA | A-PTAS-MADE | Pueras de madera / elementos de madera | 38 | CONTINUOS | 0.17 | 0.17 | 0.2 | 0.25 | 0.25 | Agregado por Lilian Pulido 01-07-08 | SI | SI | SI
|  |  |  | METAL | SIMBOLOGIA | A-PTAS-METAL | Puertas metálicas / elementos metálicos | 163 | CONTINUOS | 0.17 | 0.17 | 0.2 | 0.25 | 0.25 | Agregado por Lilian Pulido 01-07-08 | SI | SI | SI
|  |  |  | VIDR | SIMBOLOGIA | A-PTAS-VIDR | Puertas en vidrio / elementos de vidrio | 8 | CONTINUOS | 0.05 | 0.17 | 0.2 | 0.25 | 0.25 | Agregado por Lilian Pulido 01-07-08 | SI | SI | SI
|  |  |  | SIMB | SIMBOLOGIA | A-PTAS-SIMB | Simbología relacionada con la línea de apertura de puertas y accesos | 3 | CONTINUOS | 0.17 | 0.17 | 0.2 | 0.25 | 0.25 |  | SI | SI | SI
|  |  |  | PARC | PUERTAS A MEDIA ALTURA | A-PTAS-PARC | Puertas a media altura --Partial height door: swing and leaf-- | 6 | CONTINUOS | 0.17 | 0.17 | 0.2 | 0.25 | 0.25 |  | SI |  | SI
|  | VENT | VENTANERÍA |  | VENTANAS | A-VENT | Ventanas, Divisiones de vidrio | 150 | CONTINUOS | 0.18 | 0.18 | 0.18 | 0.2 | 0.2 |  | SI |  | SI
|  |  |  | MADE | SIMBOLOGIA | A-VENT-MADE | Ventanas de madera / elementos en madera | 38 | CONTINUOS | 0.17 | 0.17 | 0.2 | 0.25 | 0.25 | Agregado por Lilian Pulido 01-07-08 | SI | SI | SI
|  |  |  | METAL | SIMBOLOGIA | A-VENT-METAL | Ventanas metálicas / elementos metálicos | 163 | CONTINUOS | 0.17 | 0.17 | 0.2 | 0.25 | 0.25 | Agregado por Lilian Pulido 01-07-08 | SI | SI | SI
|  |  |  | SIMB | SIMBOLOGIA | A-VENT-SIMB | Símbolos de identificación de ventanería | 3 | CONTINUOS | 0.17 | 0.17 | 0.2 | 0.25 | 0.25 | Agregado por Lilian Pulido 01-07-08 | NO |  | NO
|  |  |  | VIDR | LAMINA DE VIDRIO | A-VENT-VIDR | Vidrios y divisiones a media altura en vidrio | 8 | CONTINUOS | 0.05 | 0.18 | 0.18 | 0.2 | 0.2 |  | SI |  | SI
|  |  |  | ANTE | ANTEPECHOS | A-VENT-ANTE | Antepechos, Vanos, | 4 | CONTINUOS | 0.3 | 0.3 | 0.35 | 0.35 | 0.35 | Modificado por Lilian Pulido 01-07-08 | SI |  | SI
S | ESTRUCTURAL | COLS | COLUMNAS | COLS | COLUMNAS | S-COLS | Estructura en Planta | 10 | CONTINUOS | 0.5 | 0.5 | 0.6 | 0.7 | 0.7 | Modificado por Lilian Pulido 01-07-09 | SI |  | SI
|  | MURO | MUROS | MURO | MUROS | S-MURO | Muros cortina, muros de contención, pantallas estructurales | 52 | CONTINUOS | 0.45 | 0.45 | 0.5 | 0.6 | 0.6 | Modificado por Lilian Pulido 11-04-08 | SI |  | SI
|  |  |  | CORD | COORDENADAS | S-CORD | Coordenadas cartesianas | 12 | CONTINUOS | 0.05 | 0.05 | 0.1 | 0.1 | 0.1 | Agregado por Lilian Pulido 12-04-08 | NO | NO | NO
|  |  |  | PSUP |  | S-PSUP | Todas las proyecciones estructurales superiores | 8 | DASHED2 | 0.05 | 0.05 | 0.1 | 0.2 | 0.2 | Agregado por Lilian Pulido 12-04-08 | NO |  | NO
|  |  |  | PINF |  | S-PINF | Proyecciones, elementos bajo placa | 8 | DASHED2 | 0.05 | 0.05 | 0.1 | 0.2 | 0.2 | Agregado por Lilian Pulido 12-04-08 | NO |  | NO
|  |  |  | ACHU | ACHURADOS COLUMNAS | S-COLS-ACHU | achurados para columnas y elementos estructurales cortados | 251 | CONTINUOS | 0.05 | 0.05 | 0.1 | 0.2 | 0.2 | Modificado por Lilian Pulido 01-07-08 | SI | SI | SI
|  |  |  | VIG |  | S-VIG | Proyección de viguetas y riostras | 251 | DOT 2 | 0.05 | 0.05 | 0.1 | 0.1 | 0.1 | Agregado por Lilian Pulido 17-04-08 | NO | NO | NO
|  | EJES | EJES | EJES |  | S-EJES | Ejes estructurales | 140 | DIVIDE | 0.05 | 0.05 | 0.1 | 0.18 | 0.18 | Modificado por Lilian Pulido 12-04-08 | NO | NO | NO
E | ELECTRICO | ENER | ENERGIA | PANL | PANELES Y TABLEROS | E-ENER-PANL | Paneles de control, switchboards, tableros eléctricos, subestaciones, | 4 | CONTINUOS | 0.5 | 0.5 | 0.6 | 0.7 | 0.7 |  | NO |  | SI
|  |  |  | CIRCT | CIRCUITOS POR TECHO | E-ENER-CIRCT | Circuitos eléctricos por techo o muro | 83 | CONTINUOS | 0.5 | 0.5 | 0.6 | 0.7 | 0.7 | Agregado por Lilian Pulido 17-09-08 | NO |  | SI
|  |  |  | CIRCP | CIRCUITOS POR PISO | E-ENER-CIRCP | Circuitos eléctricos por piso | 113 | DASHED2 | 0.5 | 0.5 | 0.6 | 0.7 | 0.7 | Agregado por Lilian Pulido 17-09-08 | NO |  | SI
|  |  |  | CABL | CABLEADO | E-ENER-CABL | Cableado eléctrico. | 1 | CONTINUOS | 0.5 | 0.5 | 0.6 | 0.7 | 0.7 | Agregado por Lilian Pulido 17-09-08 | NO |  | SI
|  |  |  | GENR | PLANTAS, GENRADORES, SUBESTACIONES ETC. | E-ENER-GENR | Plantas, generadores, equipo auxiliar | 4 | CONTINUOS | 0.5 | 0.5 | 0.6 | 0.7 | 0.7 |  | NO |  | SI
|  | LUMN | LUMINARIAS | CIEL | LUMINARIAS EN CIELO | E-LUMN-CIEL | Luminarias para el plano eléctrico en cielo | 203 | CONTINUOS | 0.5 | 0.5 | 0.6 | 0.7 | 0.7 |  | NO |  | SI
|  |  |  | PISO | LUMINARIAS EN PISO | E-LUMN-PISO | Luminarias para el plano eléctrico en piso | 223 | HIDDEN | 0.5 | 0.5 | 0.6 | 0.7 | 0.7 |  | NO |  | SI
|  |  |  | APLI | APLIQUE PARED | E-LUMN-APLI | Apliques para pared | 203 | CONTINUOS | 0.5 | 0.5 | 0.6 | 0.7 | 0.7 |  | NO |  | SI
|  |  |  | CONT | CONTROL | E-LUMN-CONT | Lineas de control de iluminación | 8 | DASHED2 | 0.05 | 0 | 0.1 | 0.13 | 0.13 | Agregado por Lilian Pulido 17-09-08 | NO |  | SI
|  |  |  | SWCH | TOMACORRIENTES, INTERRUPTORES Y SIMILARES | E-LUMN-SWCH | Interruptores, difusores, controladores fotoeléctricos, controladores de baja tensión | 163 | CONTINUOS | 0.5 | 0.5 | 0.6 | 0.7 | 0.7 |  | NO |  | SI
V | VENTILACION MECANICA | AIRE | AIRE ACONDICIONADO | SDUC | DUCTOS DE SUMINISTR | V-AIRE-SDUC | Ductería de suministro de aire acondicionado | 162 | CONTINUOS | [5 empty] | Agregado por Lilian Pulido 27-05-09 | NO |  | SI
|  |  |  | RDUC | DUCTOS DE RETORNO | V-AIRE-RDUC | Ductería de retorno de aire acondicionado | 32 | CONTINUOS | [5 empty] | Agregado por Lilian Pulido 27-05-09 | NO |  | SI
|  |  |  | SREJ | REJILLAS DE SUMINISTR | V-AIRE-SREJ | Rejillas de suministro | 152 | CONTINUOS | [5 empty] | Agregado por Lilian Pulido 27-05-09 | NO |  | SI
|  |  |  | EQUIP | EQUIPOS | V-AIRE-EQUIP | Equipos de aire acondicionado | 212 | CONTINUOS | [5 empty] | Agregado por Lilian Pulido 27-05-09 | NO |  | SI
|  |  |  | RREJ | REJILLAS DE RETORNO | V-AIRE-RREJ | Rejillas de retorno | 42 | CONTINUOS | [5 empty] | Agregado por Lilian Pulido 27-05-09 | NO |  | SI
|  |  |  | TEXT | TEXTO - AIRE ACINDICIONADO | V-AIRE-TEXT | Texto referente a los CFM que circulan por el ducto de sumiistro y retorno | 2 | CONTINUOS | [5 empty] | Agregado por Lilian Pulido 27-05-09 | NO |  | SI
|  | EXTR | EXTRACCIÓN | EDUC | DUCTOS DE EXTRACCIÓN | V-EXTR-EDUC | Ductería de extracción mecánica | 112 | CONTINUOS | [5 empty] | Agregado por Lilian Pulido 27-05-09 | NO |  | SI
|  |  |  | EREJ | REJILLAS DE ESTRACCIÓN | V-EXTR-EREJ | Rejillas de extracción mecánica | 122 | HIDDEN | [5 empty] | Agregado por Lilian Pulido 27-05-09 | NO |  | SI
|  |  |  | EQUIP | EQUIPOS | V-EXTR-EQUIP | Equipos de extracción | 212 | HIDDEN | [5 empty] | Agregado por Lilian Pulido 27-05-09 | NO |  | SI
|  |  |  | TEXT | TEXTO - EXTRACCIÓN | V-EXTR-TEXT | Texto referente a los CFM que circulan por el ducto de extracción | 2 | CONTINUOS | [5 empty] | Agregado por Lilian Pulido 27-05-09 | NO |  | SI
|  | ACMP | AIRE COMPRIMIDO | EQIP | EQUIPOS DE AIRE | V-ACMP-EQIP | Equipos de Aire comprimido | 84 | CONTINUOS | 0 | 0 | 0 | 0 | 0 |  | NO |  | SI
|  |  |  | DUCT | DUCTOS DE VENTILACION | V-ACMP-DUCT | Ductos de Aire | 83 | CONTINUOS | 0.5 | 0.5 | 0.6 | 0.7 | 0.7 |  | NO |  | SI
L | EXTERIORES | VEGE | VEGETACION | ARBO | ARBOLES | L-VEGE-ARBO | Arboles | 83 | CONTINUOS | 0.12 | 0.12 | 0.17 | 0.35 | 0.35 |  | NO |  | SI
|  |  |  | ZVER | ZONAS VERDES | L-VEGE-ZVER | zonas verdes | 62 | CONTINUOS | 0.12 | 0.12 |  |  |  |  | NO |  | SI
|  |  |  | PLNT | PLANTAS | L-VEGE-PLNT | Plantas ornamentales | 83 | CONTINUOS | 0.12 | 0.12 | 0.17 | 0.35 | 0 |  | NO |  | SI
|  | LOCL | LOCALIZACION | CAMN | CAMINOS | L-LOCL-CAMN | Caminos, pasos, huellas, | 1 | CONTINUOS | 0.05 | 0.05 | 0.1 | 0.18 | 0.18 |  | NO |  | SI
|  |  |  | ESCA | ESCALERAS | L-LOCL-ESCA | Escaleras, cambios de nivel en exteriores | 30 | CONTINUOS | 0.05 | 0.13 | 0.15 | 0.2 | 0.2 | Modificado por Lilian Pulido 03-06-08 | NO |  | SI
|  |  |  | SPUB | SERVICIOS PUBLICOS | L-LOCL-SPUB | Elementos de las infraestructuras de servicios públicos como postes, cajas, etc. | 6 | CONTINUOS | [6 empty] | NO |  | SI
|  |  |  | CNCH | CANCHAS | L-LOCL-CNCH | Canchas Deportivas | 85 | CONTINUOS | 0.05 | 0.12 | 0.15 | 0.2 | 0.2 | Modificado por Lilian Pulido 03-06-08 | NO |  | SI
|  |  |  | JUEG | JUEGOS | L-LOCL-JUEG | Estructuras de Juegos | 50 | CONTINUOS | 0.45 | 0.45 | 0.5 | 0.6 | 0.6 | Modificado por Lilian Pulido 26-06-08 | NO |  | NO
|  |  |  | AMOB | AMOBLAMIENTO EXTERIOR | L-LOCL-AMOB | Amoblamiento exterior | 4 | CONTINUOS | 0.17 | 0.17 | 0.2 | 0.25 | 0.25 |  | NO |  | SI
|  |  |  | CONT | MUROS | L-LOCL-CONT | Muros de Contención | 123 | CONTINUOS | 0.13 | 0.3 | 0.45 | 0.45 | 0.5 | Modificado por Lilian Pulido 03-06-08 | NO |  | SI
|  |  |  | PTES | PUENTES | L-LOCL-PTES | Puentes | 22 | CONTINUOS | 0.12 | 0.12 | 0.22 | 0.44 | 0 |  | NO |  | SI
|  |  |  | BRND | BARANDAS | L-LOCL-BRND | Barandas exteriores | 2 | CONTINUOS | 0.4 | 0.4 |  |  |  |  | NO |  | SI
|  |  |  | REJA | REJAS | L-LOCL-REJA | Rejas exteriores, cerramientos y mallas | 8 | CONTINUOS | 0.18 | 0.3 | 0.5 | 0.6 | 0.6 | Modificado por Lilian Pulido 03-06-08 | NO |  | SI
|  | TOPO | TOPOGRAFICO | LOTE | LIMITE PREDIAL | L-TOPO-LOTE | Límite predial o lote | 2 | DASHDOT | 0.3 | 0.3 |  |  |  |  | NO |  | SI
|  |  |  | TEXT | TEXTO | L-TOPO-TEXT | Textos en general - planos topográficos | 2 | CONTINUOS | 0.15 | 0.15 |  | 0.15 | 0.15 |  | NO |  | SI
|  |  |  | ALED | ALEDAÑA | L-TOPO-ALED | Construcción aledaña que no pertenece a la universidad | 251 | CONTINUOS | 0.15 | 0.15 |  | 0.15 | 0.15 |  | NO |  | SI
|  |  |  | CONS | CONSTRUCCIONES | L-TOPO-CONS | Construcciones | 5 | CONTINUOS | 0.2 | 0.5 |  |  |  |  | NO |  | SI
|  |  |  | SARD | SARDINELES | L-TOPO-SARD | Límite de Sardinel | 4 | CONTINUOS | 0.05 | 0.05 | 0.05 | 0.05 | 0.05 | Modificado por Lilian Pulido 03-06-08 | NO |  | SI
|  |  |  | CORD | COORDENADAS | L-TOPO-CORD | Coordenadas cartesianas | 12 | CONTINUOS | 0.5 | 0.5 | 0.5 | 0.6 | 0.6 | Agregado por dav-sier 28-05-2008 | NO |  | NO
|  |  |  | HIDR | HIDROGRAFIA | L-TOPO-HIDR | Hidrografía: ríos, quebradas, canales, cuerpos de agua, lagos, etc. | 5 | DIVIDE2 | [6 empty] | NO |  | SI
|  |  |  | PPAL | CURVA PRINCIPAL | L-TOPO-PPAL | Curva de nivel principal, cada 5 metros | 43 | CONTINUOS | 0.05 | [5 empty] | NO |  | SI
|  |  |  | SCUN | CURVA SECUNDARIA | L-TOPO-SCUN | Curva de Nivel secundaria, cada metr excluye las cada 5 | 63 | CONTINUOS | 0 | [5 empty] | NO |  | SI
|  |  |  | COTA | COTAS DE NIVEL | L-TOPO-COTA | Cotas de nivel - altura | 8 | CONTINUOS | 0.05 | 0 | 0.05 | 0.05 | 0.05 | Agregado por Lilian Pulido 03-06-08 | NO |  | SI
|  |  |  | PNTO | PUNTOS | L-TOPO-PNTO | Puntos de referencia de levantamiento topográfico | 203 | CONTINUOS | 0 | 0 | 0.05 | 0.05 | 0.05 | Agregado por Lilian Pulido 03-06-08 | NO |  | NO
|  |  |  | NOMB | NOMBRE | L-TOPO-NOMB | Puntos de referencia según levantamiento topográfico | 173 | CONTINUOS | 0 | 0 | 0.05 | 0.05 | 0.05 | Agregado por Lilian Pulido 03-06-08 | NO |  | SI
|  |  |  | MJON | MOJON | L-TOPO-MJON | Mojon de referencia topográfica | 2 | CONTINUOS | 0.09 | 0.15 | 0.18 | 0.18 | 0.18 | Agregado por Lilian Pulido 03-06-08 | NO |  | NO
|  |  |  | POLI | POLIGONAL | L-TOPO-POLI | Poligonal general del predio | 103 | CONTINUOS | 0.05 | 0.09 | 0.09 | 0.09 | 0.09 | Agregado por Lilian Pulido 03-06-08 | NO |  | NO
C | SEGURIDAD Y CONTROL | TUBE | TUBERIA | EXTI | TUBERIA DE EXTINCION DE INCENDIOS | C-TUBE-EXTI | Tuberia que conduce el agente limpio de extincion de incendios | 121 | CONTINUOS | 0 | [5 empty] | NO |  | SI
|  |  |  | EXTT | TUBERIA DE EXTINCION DE INCENDIOS-TECHO | C-TUBE-EXTT | Tuberia por techo que conduce el agente de extincion de incendios | [8 empty] | NO |  | SI
|  |  |  | EXTP | TUBERIA DE EXTINCION DE INCENDIOS-PISO | C-TUBE-EXTP | Tuberia por piso que conduce el agente de extincion de incendios | [8 empty] | NO |  | SI
|  | CABL | CABLEADO | CCTV | CABLEADO CIRCUITO CERRADO DE TELEVISION | C-CABL-CCTV | cableado del circuito cerrado de tv. CCTV | 72 | DIVIDE2 | 0.05 | [5 empty] | NO |  | SI
|  |  | EXTINCION | EXTI | CABLEADO SISTEMA DE ALARMA CONTRAINCENDIOS | C-CABL-EXTI | cableado del sistema de alarma contraincendios | 30 | CONTINUOS | 0.35 | [5 empty] | NO |  | SI
|  |  | ACCESOS | ACCS | CABLEADO SISTEMA CONTROL DE ACCESOS | C-CABL-ACCS | cableado del sistema de accesos | 45 | BORDER | 0.35 | [5 empty] | NO |  | SI
|  | EQUP | EQUIPOS Y APARATOS | ALRM | ALARMA MANUAL | C-EQUP-ALRM | alarma manual para notificacion de incendio | 4 | CONTINUOS | 0.35 | [5 empty] | NO |  | SI
|  |  |  | CAMR | CAMARAS | C-EQUP-CAMR | todas las camaras fijas, de domo, interiores y exteriores , a color y/o blanco y negro | 64 | CONTINUOS | 0.35 | [5 empty] | NO |  | SI
|  |  |  | DACT | DETECTOR DE ACTIVOS | C-EQUP-DACT | detectores de activos(alarma), equipos, libros, material audivisual etc | 200 | CONTINUOS | 0.35 | [5 empty] | NO |  | SI
|  |  |  | DAPE | DETECTOR DE APERTURA Y LECTORES | C-EQUP-DAPE | detectores de aperturas de ciertos espacios(alarma) y lectores (tregulares y/o biometricos) | 43 | CONTINUOS | 0.35 | [5 empty] | NO |  | SI
|  |  |  | DHUM | DETECTOR DE HUMO | C-EQUP-DHUM | detectores de humo | 134 | CONTINUOS | 0.35 | [5 empty] | NO |  | SI
|  |  |  | DINU | DETECTOR DE INUNDACIONES | C-EQUP-DINU | detertores de inundaciones | 72 | CONTINUOS | 0.05 | [5 empty] | NO |  | SI
|  |  |  | DMOV | DETECTOR DE MOVIMIENTO | C-EQUP-DMOV | detectores de movimiento y volumetricos | 170 | CONTINUOS | 0.05 | [5 empty] | NO |  | SI
|  |  |  | DTER | DETECTOR TéRMICO Y DE TEMPERATURA | C-EQUP-DTER | detectores térmicos y temperatura | 30 | CONTINUOS | 0.35 | [5 empty] | NO |  | SI
|  |  |  | EXTI | AQUIPOS DE EXTINCION DE INCENDIOS | C-EQUP-EXTI | equipos para extincion de incendios, cilindros, estintores y boquillas | 131 | CONTINUOS | 0.15 | [5 empty] | NO |  | SI
|  |  |  | SIRN | SIRENAS DE EMERGENCIA | C-EQUP-SIRN | sirenas de evacuacion para emergencias | 1 | CONTINUOS | 0.35 | [5 empty] | NO |  | SI
H | HIDRAULICO | AGSM | SUMINISTRO AGUA | TUBF | SUMINISTRO AGUA FRIA | H-AGSM-TUBF | Tubería de suministro de agua fría | 123 | CONTINUOS | 0.5 | 0.5 | 0.6 | 0.7 | 0.7 |  | NO |  | SI
|  |  |  | PROY | SUMINISTRO AGUA FRIA | H-AGSM-PROY | Proyección de tubería de suministro de agua fría | 8 | CONTINUOS | 0.05 | 0.5 | 0.6 | 0.7 | 0.7 | Agregado por Lilian Pulido 01-07-08 | NO |  | SI
|  |  |  | TUBC | SUMINISTRO AGUA CALIENTE | H--TUBC | Tubería de suministro de agua caliente | 113 | CONTINUOS | 0.05 | 0.5 | 0.6 | 0.7 | 0.7 |  | NO |  | SI
|  | LLUV | AGUAS LLUVIAS | CANL | CANALETAS | H-LLUV-CANL | Canaleta de aguas lluvias | 163 | CONTINUOS | 0.5 | 0.5 | 0.6 | 0.7 | 0.7 |  | NO |  | SI
|  |  |  | BAJA | BAJANTES | H-LLUV-BAJA | Bajante de aguas lluvias | 183 | CONTINUOS | #N/A | #N/A | #N/A | #N/A | #N/A |  | NO |  | SI
|  |  |  | TUBO | TUBERIAS | H-LLUV-TUBO | Tubería de Aguas Lluvias | 163 | CONTINUOS | 0.5 | 0.5 | 0.6 | 0.7 | 0.7 |  | NO |  | SI
P | SANITARIO | SNIT | SANITARIAS | PROY | DESAGÜES | P-SNIT-PROY | Proyección de tubería de desagües, aguas negras | 8 | CONTINUOS | 0.05 | 0.5 | 0.6 | 0.7 | 0.7 | Agregado por Lilian Pulido 01-07-08 | NO |  | SI
|  |  |  | TUBE | DESAGÜES | P-SNIT-TUBE | Tubería de desagües, aguas negras | 143 | CONTINUOS | #N/A | #N/A | #N/A | #N/A | #N/A |  | NO |  | SI
|  |  |  | POZO | POZO | P-SNIT-POZO | Alcantarilla, pozo, caja... | 4 | CONTINUOS | 0.5 | 0.5 | 0.4 | 0.3 | 0.2 |  | NO |  | SI
|  |  |  | TUBO | TUBERIAS | P-TUBO | Tubería de Aguas Lluvias | 163 | CONTINUOS | 0.5 | 0.5 | 0.6 | 0.7 | 0.7 |  | NO |  | SI
D | DATOS | CABL | CABLEADO | BAND | BANDEJA DESCOLGADA | D-CABL-BAND | Bandeja descolgada | 40 | BATTING | 0.5 | 0.5 | 0.5 | 0.25 | 0.25 |  | NO |  | SI
|  |  |  | FIBR | FIBRA OPTICA | D-CABL-FIBR | Cables de fibra óptica, Canaletas de voz y datos | 83 | TRACKS | 0.5 | 0.5 | 0.5 | 0.25 | 0.25 |  | NO |  | SI
|  |  |  | MURO | CABLE POR MURO | D-CABL-MURO | recorrido cableado por muro | [7 empty] | Agregado por dav-sier 18-06-2008 | NO |  | SI
|  |  |  | TEXT | TEXTO (UTP) | D-CABL-TEXT | textos y anotaciones | 2 | [6 empty] | Agregado por dav-sier 18-06-2008 | NO |  | NO
|  |  |  | PISO | CABLE POR PISO | D-CABL-PISO | recorrido cableado por piso | [7 empty] | Agregado por dav-sier 18-06-2008 | NO |  | SI
|  |  |  | CIEL | CABLE POR CIELORASO | D-CABL-CIEL | recorrido cableado por cieloraso | [7 empty] | Agregado por dav-sier 18-06-2008 | NO |  | SI
|  |  |  | MUEB | CABLE POR MUEBLE | D-CABL-MUEB | recorrido cableado por mueble | [7 empty] | Agregado por dav-sier 18-06-2008 | NO |  | SI
|  |  |  | CONT | CONTINUACION CABLEADO | D-CABL-CONT | recorrido continuacion del cableado (asumido) | [8 empty] | NO |  | SI
|  |  |  | PSUP | PROYECCIONES | D-CABL-PSUP | Proyeccion del recorrido | [7 empty] | Agregado por dav-sier 18-06-2008 | NO |  | SI
|  |  |  | TV | CABLE TV | D-CABL-TV | cable de television | [7 empty] | Agregado por dav-sier 18-06-2008 | NO |  | SI
|  |  |  | MULT | MULTICONDUCTOR | D-CABL-MULT | Cable multiconductor, tubería de cableado | 83 | FENCELINE1 | 0.5 | 0.5 | 0.6 | 0.7 | 0.7 |  | NO |  | SI
|  |  |  | COAX | CABLE COAXIAL | D-CABL-COAX | Cable Coaxial | 83 | CONTINUOS | 0.5 | 0.5 | 0.5 | 0.25 | 0.25 |  | NO |  | SI
|  |  |  | COBR | LINEA DE TELEFONO | D-CABL-COBR | Cable de cobre para teléfonos | 83 | CONTINUOS | 0 | 0 | 0 | 0 | 0 |  | NO |  | SI
|  | COMM | CAJAS | CPAS | CAJAS DE PASO | D-COMM-CPAS | Cajas de paso | 173 | CONTINUOS | 0.05 |  |  |  |  | Agregado por dav-sier 21-08-2008 | NO |  | SI
|  |  |  | CINS | CAJAS DE INSPECCION | D-COMM-CINS | cajas de inspeccion | 132 | CONTINUOS | 0.05 |  |  |  |  | Agregado por dav-sier 21-08-2008 | NO |  | NO
|  |  |  | ESCT | ESCOTILLAS DE INSPECCION | D-COMM-ESCT | Escotillas de inspeccion
|  |  |  | DUCT | DUCTOS | D-COMM-DUCT | Ductos subterráneos | 186 | TRACKS | 0.05 |  |  |  |  | Agregado por dav-sier 21-08-2008 | NO |  | SI
|  | JACK | PUNTOS | COMB | PUNTOS DOBLES | D-JACK-COMB | Punto de Red doble (Teléfono y Datos) | 203 | CONTINUOS | 0.05 | 0.5 | 0.6 | 0.7 | 0.7 |  | NO |  | SI
|  |  |  | TELF | PUNTOS DE TELEFENO | D-JACK-TELF | Punto de teléfono | 203 | CONTINUOS | 0.05 | 0.5 | 0.6 | 0.7 | 0.7 |  | NO |  | SI
|  |  |  | DATA | PUNTOS DE DATOS | D-JACK-DATA | Punto de datos / LAN | 203 | CONTINUOS | 0.05 | 0.5 | 0.6 | 0.7 | 0.7 |  | NO |  | SI
|  |  |  | VDBM | PUNTOS DE VIDEO BEAM | D-JACK-VDBM | Punto de Salida de señal de Video Beam | 203 | CONTINUOS | 0.05 | 0.5 | 0.6 | 0.7 | 0.7 |  | NO |  | SI
|  |  |  | TXRX | PUNTOS TXRX (TELEVISION) | D-JACK-TXRX | Punto de emisión y recepción de señal televisiva | 204 | CONTINUOS | 0.05 | 0.5 | 0.6 | 0.7 | 0.7 |  | NO |  | SI
|  |  |  | ELEC | PUNTOS ELECTRICOS | D-JACK-ELEC | Punto electrico | [8 empty] | NO |  | SI
|  |  |  | IDEN | IDENTIFICADOR DE PUNTOS | D-JACK-IDEN | Identificador de Puntos | 204 | CONTINUOS | #N/A | #N/A | #N/A | #N/A | #N/A |  | NO |  | SI
|  |  |  | TEXT | ANOTACIONES A LOS PUNTOS | D-JACK-TEXT | Textos de punto de red, atributos | 2 | CONTINUOS | 0.45 | 0.45 | 0.5 | 0.6 | 0.6 |  | NO |  | SI
|  | ADMN | CENTROS | RACK | RACK | D-ADMN-RACK | Equipo de distribución de comunicaciones con fibra óptica (Rack) | 4 | CONTINUOS | 0.5 | 0.5 | 0.6 | 0.7 | 0.7 |  | NO |  | SI
|  |  |  | TELF | STRIP | D-ADMN-TELF | Equipo de distribución de comunicaciones con cableado de cobre (strip telefónico) | 4 | CONTINUOS | 0.5 | 0.5 | 0.6 | 0.7 | 0.7 |  | NO |  | SI
F | FORMATO | FORM | LINEAS | DELG | LINEA | F-FORM-DELG | Lineas muy delgadas (tablas) | 8 | CONTINUOS | 0.05 | 0 | 0 | 0 | 0 | Agregado por Lilian Pulido 01-08-08 | NO |  | NO
|  |  |  | LIN1 |  | F-FORM-LIN1 | Lineas de gran espesor (borde del formato) | 181 | CONTINUOS | 0.5 | 0.5 | 0.5 | 0.5 | 0.5 | Agregado por Lilian Pulido 01-08-08 | NO |  | NO
|  |  |  | LIN2 |  | F-FORM-LIN2 | Lineas de espesor medio | 161 | CONTINUOS | 0.25 | 0.25 | 0.25 | 0.25 | 0.25 | Agregado por Lilian Pulido 01-08-08 | NO |  | NO
|  |  |  | LIN3 |  | F-FORM-LIN3 | Lineas de bajo espesor | 141 | CONTINUOS | 0.18 | 0.18 | 0.18 | 0.18 | 0.18 | Agregado por Lilian Pulido 01-08-08 | NO |  | NO
|  |  |  | TEX1 | TEXTO | F-FORM-TEX1 | Texto grande (títulos) | 81 | CONTINUOS | 0.25 | 0.25 | 0.25 | 0.25 | 0.25 | Agregado por Lilian Pulido 01-08-08 | NO |  | NO
|  |  |  | TEX2 |  | F-FORM-TEX2 | Texto mediano | 111 | CONTINUOS | 0.18 | 0.18 | 0.18 | 0.18 | 0.18 | Agregado por Lilian Pulido 01-08-08 | NO |  | NO
|  |  |  | TEX3 |  | F-FORM-TEX3 | Texto mediano | 131 | CONTINUOS | 0.1 | 0.1 | 0.1 | 0.1 | 0.1 | Agregado por Lilian Pulido 01-08-08 | NO |  | NO
|  |  |  | VIEW | VIEWPORTS | F-FORM-VIEW | Ventanas de configuración en el espacio papel | 11 | CONTINUOS | noplot | noplot | noplot | noplot | noplot | Agregado por Lilian Pulido 01-08-08 | NO |  | NO
Agregado por Lilian Pulido 03-06-08

## ALZADOS
DISCIPLINAS |  | GRUPO |  | ESPECIFICACION
|  |  |  | 4 LETRAS |  |  | DESCRIPCION | COLOR | TIPO LINEA | PLUMA 1:100 | PLUMA 1:50 | PLUMA 1:25 | PLUMA 1:10
A | ARQUITECTONICOS | ALZD | ALZADOS | BRDE | BORDE/PERIMETRO | A-ALZD-BRDE | linea de borde o contorno de fachada | 6 | CONTINUOS | 0.35 | 0.2 | 0.2 | 0.25 | modificado por dav-sier 28-05-2008
|  |  |  | ACAB | ACABADOS | A-ALZD-ACAB | Acabados y carpinterias | 3 | CONTINUOS | 0.25 | 0.15 | 0.15 | 0.2 | modificado por dav-sier 28-05-2008
|  |  |  | TEXT | TEXTOS | A-ALZD-TEXT | textos, anotaciones e identificadores | 2 | CONTINUOS | 0.35 | 0.2 | 0.2 | 0.25 | modificado por dav-sier 28-05-2008
|  |  |  | DUCT | DUCTOS | A-ALZD-DUCT | ducteria y bajantes | 6 | CONTINUOS | 0.35 | 0.2 | 0.2 | 0.25
|  |  |  | ACHU | ACHURADOS | A-ALZD-ACHU | achurados y texturas | 8 | CONTINUOS | 0.18 | 0.05 | 0.1 | 0.18
|  |  |  | EJES | EJES | A-ALZD-EJES | Ejes arquitectónicos | 140 | DIVIDE | 0.05 | 0.1 | 0.18 | 0.18
|  |  |  | EJEAUX | EJES AUXILIARES | A-ALZD-EJEAUX | Ejes auxiliares (eje de vías, ejes de aparatos) | 250 | DIVIDE | 0.05 | 0.1 | 0.18 | 0.18
|  |  |  | PLN1 | PLANO 1 | A-ALZD-PLN1 | Elementos muy proximos | 156 | CONTINUOS | 0.3 |  |  |  | Agregado por dav-sier 28-05-2008
|  |  |  | PLN2 | PLANO 2 | A-ALZD-PLN2 | Elementos cercanos | 152 | CONTINUOS | 0.25 |  |  |  | Agregado por dav-sier 28-05-2008
|  |  |  | PLN3 | PLANO 3 | A-ALZD-PLN3 | Elementos lejanos | 151 | CONTINUOS | 0.18 |  |  |  | Agregado por dav-sier 28-05-2008
|  |  |  | PLN4 | PLANO 4 | A-ALZD-PLN4 | Plano 4 | 157 | CONTINUOS | 0.1 |  |  |  | Agregado por Lilian Pulido 12-06-2008
|  |  |  | PLN5 | PLANO 5 | A-ALZD-PLN5 | Plano 5 | 158 | CONTINUOS | 0 |  |  |  | Agregado por Lilian Pulido 12-06-2008
|  |  |  | PLN6 | PLANO 6 | A-ALZD-PLN6 | Plano 6 | 159 | CONTINUOS | 0 |  |  |  | Agregado por Lilian Pulido 12-06-2008
|  |  |  | PROY | PROYECCIONES | A-ALZD-PROY | objetos mas alla de la linea de corte, en segundo plano | 5 | PUNTEADA | 0.18 | 0.05 | 0.1 | 0.18
|  | SECC | SECCIONES | CORT | CORTES | A-SECC-CORT | Materiales Cortados en primer plano | 4 | CONTINUOS | 0.4
|  |  |  | ACHU | ACHURADOS | A-SECC-ACHU | achurados y texturas de elementos cortados | 8 | CONTINUOS
|  |  |  | ACAB | ACABADOS | A-SECC-ACAB | Acabados y carpinterias cortados | 250 | CONTINUOS |  |  |  |  | Agregado por dav-sier 28-05-2008
|  | DEMO | DEMOLICIONES |  |  | A-DEMO | Demoliciones | 203 | DASHED | 0.5 | 0.5 | 0.25 | a
|  |  |  | FAS1 | FASES (1, 2, 3 …) | A-DEMO-FAS1 | Demoliciones por fase 1 | 203 | DASHED | 0.5 | 0.5 | 0.25 | a
|  | ANOT | ANOTACIONES | NOTA | PARRAFO | A-ANOT-NOTA | Notas general aparte | 2 | CONTINUOS | 0.45 | 0.5 | 0.6 | 0.6
|  |  |  | NPLT | NO IMPRIMIBLE | A-ANOT-NPLT | Objetos no imprimibles | 5 | CONTINUOS | noplot | noplot | noplot | noplot
|  |  |  | NVEL | NIVELES | A-ANOT-NVEL | Niveles de piso (estructural y de acabado) | 2 | CONTINUOS | 0.45 | 0.5 | 0.6 | 0.6
|  |  |  | SIMB | SIMBOLOS/LINEAS | A-ANOT-SIMB | Símbolos ,Norte, líneas de corte, Escala, globos de detalle | 6 | CONTINUOS | 0.17 | 0.2 | 0.25 | 0.25
|  |  |  | DIMS | DIMENSIONES | A-ANOT-DIMS | Cotas, Flechas de especificaciones | 8 | CONTINUOS | 0.18 | 0.18 | 0.2 | 0.2
|  |  |  | REVI | REVISIONES | A-ANOT-REVI | marcacion (revcloud) para los espacios o elementos que requieran ser revisados o que tengan alguna observacion | 1 | CONTINUOS | noplot | noplot | noplot | noplot